## Troškovnik
INVESTITOR: Gradski muzej Drniš |  | LOKACIJA OBJEKTA: k.č. *236/3 k.o. Drniš
TROŠKOVNIK UREĐENJA DEPOA (SPREMIŠTA) GRADSKOG MUZEJA DRNIŠ
R.B. | OPIS STAVKE | J.MJ. | KOL. | JED. CIJENA | UKUPNO
Sve dimenzije izvođač je dužan prekontrolirati na terenu i upoznati se sa zadatkom.
A | GRAĐEVINSKI RADOVI
1. | PRIPREMNI RADOVI
1.1. | Svi pripremni radovi, premještanje predmeta, alata i polica, čišćenja potkrovlja. Predmete premjestiti u prizemlje ili prema uputi investitora.
| Obračun komplet. | kpl | 1 |  | 0
1.2. | Uklanjanje postojećih podova izvedenih od porobetonskih ploča, ukupna debljina sloja (ploča+ljepilo) je 8,0 cm. Stavka uključuje utovar, odvoz i zbrinjavanje materijala. Povrišina 10 m2. V=10x0,08=0,8 m3
| Obračun po m3 uklonjenog poda. | m3 | 0.8 |  | 0
| PRIPREMNI RADOVI UKUPNO : |  |  |  | 0
2. | ZIDARSKI RADOVI
Sve stavke zidarskih radova uključuju nabavu (kupovinu), dovoz i ugradnju svog potrebnog materijala, kao i potreban rad. Radove treba izvesti prema pravilima struke i s pažnjom dobrog gospodara, odnosno prema svim važećim zakonima i propisima RH vezanih za gradnju i zaštitu na radu.
2.1. | Izrada estriha kao zaštita i podloga završnim slojevima debljine 4,0 cm, izvodi se u prostorijama hodnika, malog i velikog spremišta. Izvodi se suhim mortom za izradu vezanog ili plivajućeg estriha. Plohe veće od 30 m2 dilatirati, uz zidove položiti rubne trake širine 1 cm. Stavka uključuje armaturu, polietilensku foliju te toplinsku izolaciju EPS 100 4,0 cm. Toplinska izolacija se postavlja na AB ploču.
| Obračun po m2 gotovog estriha. | m2 | 54.72 |  | 0
2.2. | Zidarska obrada ruba otvora od stubišta (AB ploča) sa gletanjem. Rub obraditi finom žbukom i ogletati, sve spremno za bojanje. Debljina ploče približno 14,0 cm duljina 4,28 m.
| Obračun po m1 obrađenog ruba. | m1 | 4.28 |  | 0
| ZIDARSKI RADOVI UKUPNO: |  |  |  | 0
B | OBRTNIČKI RADOVI
3. | GIPSKARTONSKI RADOVI
Sve stavke gipskartonskih radova uključuju nabavu (kupovinu), dovoz i postavu, svog materijala (ploče, potkonstrukcija, spojni materijal i sl.), kao i potreban rad. Radove treba izvesti prema pravilima struke i s pažnjom dobrog gospodara, odnosno prema svim važećim zakonima i propisima RH vezanih za gradnju i zaštitu na radu.
3.1. | Izrada gipskartonske obloge zidova i stropa. Na pocinčanu potkonstrukciju, postavljaju se jednostruke ploče debljine d=12,5 mm. Stavka uključuje parnu branu, gletanje spojeva odnosno spremno za ličenje. Obloga se postavlja na strop i na sve zidove do visine stropa (povezati sa stropom).
| Obračun po m2 izvedene obloge. | m2 | 127.14 |  | 0
3.2. | Nabava, dovoz i postavljanje kamene vune toplinske provodljivosti min. λ=0,040 W/mK. Vuna se postavlja iza gipskartonske obloge. Na dijelu AB zida u debljini 5,0 cm, u strop u debljini 14,0 cm, na dijelu porobetonskog zida ne postavlja se.
| 5,0 cm | m2 | 43.88 |  | 0
| 14,0 cm | m2 | 53.2 |  | 0
| GIPSKARTONSKI RADOVI UKUPNO: |  |  |  | 0
4. | STOLARSKI RADOVI
4.1. | Izrada drvene klupice na prozoru zabatnog zida. Materijal hrast, debljina 20 mm.
| Obračun po m1 postavljenih klupica. | m1 | 1 |  | 0
4.2. | Izrada drvene klupice (maske) na rubu otvora od stubišta. Dimenzije ruba približno širina 9,0 cm, rub izvesti profilirano, duljina 7,41 m. Materijal hrast, debljina do 30 mm.
| Obračun po m1 postavljenih klupica. | m1 | 7.41 |  | 0
4.3. | Izrada drvenog zadnjeg gazišta. Dimenzije približno širina 30,0 cm, širine 1,0 m. Materijal hrast, debljina do 30 mm.
| Obračun po m1 postavljenih klupica. | m1 | 1 |  | 0
4.4. | Izrada drvenih pokrivnih lajsni oko dovratnika. Materijal i ton prema postojećim vratima. Dimenzije približno širina 5,0 cm, 1,0 m. Materijal hrast, debljina do 30 mm.
| Obračun po m1 postavljenih lajsni. | m1 | 45.48 |  | 0
| STOLARSKI RADOVI UKUPNO: |  |  |  | 0
5. | PODOPOLAGAČKI RADOVI
5.1. | Nabava, dovoz i postava podnih porculanskih pločica i sokla h=8 cm te fugiranje. Stavka uključuje ljepilo te sav potreban materijal i rad. Postavljaju se u prostorijama hodnika, malog i velikog spremišta. Uzorak i ton prema izboru Investitora.
| Obračun po m2 postavljenih pločica. | m2 | 54.72 |  | 0
| PODOPOLAGAČKI RADOVI UKUPNO: |  |  |  | 0
6. | SOBOSLIKARSKI I LIČILAČKI RADOVI
6.1. | Bojanje poludisperzivnim bojama unutarnjih zidnih površina. U stavci laka skela. Nijanse i pozicije bojanja dogovoriti s investitorom. Stavka uključuje impregnacijski sloj, nabavu, dovoz, sav potreban rad i materijal. Bojati najmanje tri sloja.
| Obračun po m2 obojane površine. | m2 | 157.03 |  | 0
6.2. | Bojanje poludisperzivnim bojama unutarnjih stropnih površina. U stavci laka skela. Nijanse i pozicije bojanja dogovoriti s investitorom. Stavka uključuje impregnacijski sloj, nabavu, dovoz, sav potreban rad i materijal. Bojati najmanje tri sloja.
| Obračun po m2 obojene površine. | m2 | 76.23 |  | 0
| SOBOSLIKARSKI I LIČILAČKI RADOVI UKUPNO: |  |  |  | 0
7. | OPREMA
7.1. | Utičnice, prekidači i rasvjetna tijela, uključujući maske. Stavka uključuje nabavu, dovoz i postavljanje sve do potpune funkcionalnosti. Prekidača 6 kom. Utičnica 8 kom. Rasvjetnih tijela 6 kom. Stavka uključuje i druge kutije, osigurače i kablove za kompletiranje elektrotehničkih radova.
| Obračun po kompletu. | kpl | 1 |  | 0
7.2. | Izrada, dobava i postavljanje metalnih polica u spremištu. Police se izrađuju od čelika koji se zaštićuje plastificiranjem. Boja polica RAL 7016. Police se izrađuju uz zabatni zid i uz zid lijevo i desno od ulaza. Visina polica je prosječno 240 cm, ukupne duljine 11,9 m.
| Obračun po m2 izvedenih polica. | m2 | 28.56 |  | 0
| OPREMA UKUPNO: |  |  |  | 0
REKAPITULACIJA
A | GRAĐEVINSKI RADOVI |  |  |  | 0
1. | PRIPREMNI RADOVI |  |  |  | 0
2. | ZIDARSKI RADOVI |  |  |  | 0
B | OBRTNIČKI RADOVI |  |  |  | 0
3. | GIPSKARTONSKI RADOVI |  |  |  | 0
4. | STOLARSKI RADOVI |  |  |  | 0
5. | PODOPOLAGAČKI RADOVI |  |  |  | 0
6. | SOBOSLIKARSKI I LIČILAČKI RADOVI |  |  |  | 0
7. | OPREMA |  |  |  | 0
| UKUPNO BEZ PDV-a: |  |  |  | 0
| PDV: |  |  |  | 0
| UKUPNO S PDV-om: |  |  |  | 0
Troškovnik sastavio:
Ivan Čupić, mag.građ.

## fasad (hidden)
B.2. | FASADERSKI RADOVI I FASADNA SKELA
Opći uvjeti za fasaderske radove
Svi radovi moraju se izvesti prema podacima iz projekta te prema :
* Tehnički propis o racionalnoj upotrebi energije i toplinskoj zaštiti u zgradama NN 110/08 i Tehnički propis o izmjeni tehničkog propisa o racionalnoj upotrebi energije i toplinskoj zaštiti u zgradama NN 89/09
* Tehničkim uvjetima za izvođenje fasaderskih radova HRN U.F2.010/78
* Pravilniku o zaštiti na radu u građevinarstvu (NN RH 59/96)
* Pravilniku o tehničkim mjerama i uvjetima za završne radove u građevinarstvu Sl.list 49/70
Obračun radova za fasaderske stavke vršit će se prema “Prosječnim normama u građevinarstvu” GN-421.
Materijal
Materijali za sve radove moraju odgovarati odredbama odgovarajućih standarda i tehničkih uvjeta.
Fasaderski radovi izvode se prema opisu iz pojedine stavke troškovnika.
Toplinsku izolaciju izvoditi kontinuirano da se ne pojave hladni mostovi.
Prilikom rada na fasaderskim radovima treba se pridržavati uputa proizvođača materijala o izradi fasade i pripremi podloge, te vremenskim uvjetima izrade.
Za E.T.I.C.S. sustav fasade u stavku je uključen certifikat za jedinstveni sustav (kit), jednog proizvođača.
Kod fasade s oblogom od rezanih pločica fsadne opeke je polistiren koji se upotrebljava za toplinsku izolaciju u kompaktnom fasadnom sustavu toplinske izolacije je ekspandirani polistiren EPS u pločama s λ < 0.032 W/mK, lijevane grafitne ploče E board sustava s utorima za lijepljenje pločica od opeke. Ploče su lijepljene i mehanički učvršćene na podlogu prema shemama pričvršćenja propisanima od strane proizvođača fasadnog sustava. Kod žbukane fasade toplinska izolacija je ekspandirani polistiren u fasadnim pločama EPS-F, grafitne ploče (15 kg/m³) s λ < 0.032 W/mK. Ploče se lijepe na armiranobetonske zidove i zidove od opeke polimercementim ljepilom u debljini sloja 0,5 cm i plastičnim pričvrsnicama za stiropor, min. 6kom/m2.
Na podnožju zida visine min. 30cm od tla (nastavak izolacije zidova u tlu) izolacija se izvodi od extrudiranog polistirena XPS, hrapave površine, do razine rubnog osnovnog profila. Izolacija na soklu zidova uz ravni krov također se izvodi od extrudiranog polistirena XPS. Sve izvesti isključivo prema uputama proizvođača kompaktnog fasadnog sustava.
Žbukanje tankoslojnom žbukom - ETICS sustav
Žbukanje fasadnih zidova vršiti u pogodno vrijeme, po velikoj zimi i vrućini treba izbjegavati žbukanje, jer tada može doći do smrzavanja odnosno pucanja uslijed prebrzog sušenja.
Tankoslojna žbuka koja se nanosi preko ugrađenih fasadnih ploča polistirena sastoji od slijedećih slojeva:
- polimercementno ljepilo armirano alkalno otpornom mrežicom. Izvedba u 2 sloja, ukupne debljine 0,5 cm.
- impregnacija za završni sloj - prema odabranom proizvođaču i tipu završnog sloja.
- završni sloj paropropusne silikatne ili akrilne žbuke u boji i teksturi po odabiru Projektanta, u sloju debljine 0,3 cm.
Prilikom izvedbe potrebno je pridržavati se perioda sušenja svakog sloja, a postavu sloja toplinske izolacije planirati u suhom periodu.
U jediničnu cijenu je uključen sav rad i materijal na izradi kompletne fasade, kako je to u pojedinim stavkama troškovnika opisano. U stavku nije uključena fasadna skela jer je obračunata posebno.
U jediničnu cijenu ulaze komplet svi slojevi uključivo svi završeci i priključci na okvire prozora i fasadnih stijena.
Jediničnom cijenom treba obuhvatiti: - doprema sveg materijala na gradilište - sav materijal, alat, mehanizaciju i uskladištenje - troškove radne snage - troškove izrade zaštite prozora i fasadnih stijena - odstranjivanje otpadaka i smeća od vlastitih radova, - popravak štete učinjene nepažnjom pri radu na svojim ili tuđim radovima.
Ovi uvjeti mijenjaju se ili dopunjuju pojedinim stavkama troškovnika.
Opći uvjeti za skele
Materijal za izradu skela mora biti potpuno ispravan. Odgovorna osoba dužna je izvršiti pregled materijala prije ugradbe. Skele se moraju postaviti čvrste i stabilne solidno međusobno povezane, ukrućene i osigurane od bilo kakvog pomicanja, moraju biti sposobne podnijeti predviđeno opterećenje. Za skelu treba izvoditelj radova izraditi statički proračun i nacrt skele.
Skele moraju biti izvedene tako da se mogu skinuti lako, bez potresa i oštećenja konstrukcije koju podupiru ili uz koju su izvedene. Odgovorna osoba dužna je prije upotrebe, jednom mjesečno u toku upotrebe i nakon dužeg prekida rada izvršiti pregled skele.
Izvana se skela mora osigurati čvrstom ogradom na visinu do 1 m od radnog poda, a zatim skelu povezati i ukrutiti od horizontalnih pomicanja. Skela mora biti opskrbljena sa prilazima i osiguranim penjalicama za pristup na skelu. Rastavljanje i skidanje skele vrši se oprezno spuštanjem i slaganjem svih dijelova na određeno mjesto vodeći računa da se ne ošteti fasada.
Sva oštećenja nastala vezivanjem skela na krovnu konstrukciju ili prozorske otvore izvođač radova dužan je otkloniti o svom trošku.
Izvedba lakih pokretnih skela visine do 2m uključena je u standardnoj izvedbi ostalih građevinskih radova i ne obračunavaju se posebno. Pod lakim i pokretnim skelama, kao i nepokretnim, te fasadnim konzolnim skelama podrazumjevaju se skele izrađene sa svrhom da podnesu manja opterećenja radnika, alata i manjih količina materijala kod ugradbe i montaže.
Pod nosivim skelama podrazumjevaju se skele izrađene sa svrhom da podnesu opterećenja oplate kod betonskih i armirano-betonskih radova, zidanih svodova i sličnih konstrukcija ili radi pridržavanja teških elemenata kod montaže i slično.
Izrada skela je prema opisu i pojedinim stavkama s izradom radnih podova, zaštitnih ograda (ako u pojedinim stavkama nije drugačije određeno), sidrenjem, podupiranjem i ukrućenjem skele.
NAČIN OBRAČUNA - Lake pokretne, lake nepokretne i konzolne skele obračunavaju se po m2 horizontalne projekcije skele. - Prilaz na skele obračunava se po m2 mjereno po visini. - Zaštitne oplate na skelama obračunavaju se po m2 razvijene površine oplate. - Fasadne skele obračunavaju se po m2 vertikalne projekcije skele mjereno po vanjskom rubu i 1 m nad najvišom površinom. - Nosive skele obračunavaju se po m3 zapremnine skele, mjereno po vanjskim konturama skele. - Zaštitne ograde računaju se po m' ograde.
Premjere i obračun izvršenih radova vršiti će se prema “Prosječnim normama u građevinarstvu” GN-601 za tesarske radove.
B.1. | FASADERSKI RADOVI
1. | Toplinkska izolacija i završni slojevi zida u prizemlju - kamen. (Stavka HI sokla obrađena je u izolaterskim radovima).
Dobava materijala i izvedba toplinske izolacije ETICS do sloja kamene obloge koja je obuhvačena kamenorezačkim radovima.
Izolacija se sastoji od slojeva (gledano od zida prema van): - ekspandirani polistiren u fasadnim pločama XPS lijepljene i mehanički učvršćene na podlogu prema shemama pričvršćenja propisanima od strane proizvođača fasadnog sustava, debljine 5 cm, - polimercementna podložna žbuka, armirana staklenom mrežicom (1500 kg/m³) te završni sloj morta za armiranje kao podloga za postavljenja kamenih ploča. - paropropusni HI premaz Sve izvedeno prema uputama proizvođača odabranog ETICS fasadnog sustava.
U cijenu stavke uključiti sve potrebne radove i materijale.
Izrada u svemu prema detaljima i uputstvima proizvođača, s ugradnjom Al ili PVC rubnih profila i špaletnih elemenata oko otvora prozora i stijena, koristeći sustav provjerenih proizvođača.
Obračun po m2 fasadne obloge i zvršnih slojeva.
|  | m2 | 76 | 0
2. | Toplinkska izolacija i završni slojevi na soklu na pročelju bez kamena
Izolacija se sastoji od slojeva (gledano od zida prema van): - XPS 7cm - polimercementna žbuka armirana staklenom mrežicom (1800 kg/m³) i završna fasadna tankoslojna vodootporna žbuka, sve izvedeno prema uputama proizvođača odabranog ETICS fasadnog sustava
U cijenu stavke uključiti sve potrebne radove i materijale.
Izrada u svemu prema detaljima i uputstvima proizvođača, s ugradnjom Al. ili PVC rubnih profila i špaletnih elemenata oko otvora prozora i stijena, koristeći sustav provjerenih proizvođača.
Obračun po m2 fasadne obloge i zvršnih slojeva.
|  | m2 | 8 | 0
3. | Toplinkska izolacija i završni slojevi pročelja
Izolacija se sastoji od slojeva (gledano od zida prema van): - EPS 7 cm, - polimercementna podložna žbuka, armirana staklenom mrežicom (1500 kg/m³) te završni sloj morta za armiranje kao podloga za postavljenja kamenih ploča. Sve izvedeno prema uputama proizvođača odabranog ETICS fasadnog sustava.
U cijenu stavke uključiti sve potrebne radove i materijale.
Izrada u svemu prema detaljima i uputstvima proizvođača, s ugradnjom Al. ili PVC rubnih profila i špaletnih elemenata oko otvora prozora i stijena, koristeći sustav provjerenih proizvođača.
Obračun po m2 fasadne obloge i zvršnih slojeva.
- Otvori veličine do 3,0 m2 ne odbijaju se i njihove se špalete ne obračunavaju - Kod otvora veličine 3,0 - 5,0 m2 odbija se površina preko 3,0 m2, a špalete se ne obračunavaju posebno - Kod otvora veličine preko 5,0 m2 odbija se površina preko 3,0 m2, a špalete se obračunavaju posebno
|  | m2 | 397 | 0
4. | Obračun špaleta iz prethodne stavke po m'
|  | m' | 28 | 0
5. | pročelja krovne kućice (dio bez TI)
Izolacija se sastoji od slojeva: - polimercementna podložna žbuka, armirana staklenom mrežicom (1500 kg/m³) te završni sloj morta za armiranje kao podloga za postavljenja kamenih ploča.
U cijenu stavke uključiti sve potrebne radove i materijale.
Izrada u svemu prema detaljima i uputstvima proizvođača, s ugradnjom Al. ili PVC rubnih profila i špaletnih elemenata oko otvora prozora i stijena, koristeći sustav provjerenih proizvođača.
Obračun po m2 fasadne obloge i zvršnih slojeva.
- Otvori veličine do 3,0 m2 ne odbijaju se i njihove se špalete ne obračunavaju - Kod otvora veličine 3,0 - 5,0 m2 odbija se površina preko 3,0 m2, a špalete se ne obračunavaju posebno - Kod otvora veličine preko 5,0 m2 odbija se površina preko 3,0 m2, a špalete se obračunavaju posebno
|  | m2 | 34 | 0
6. | TI i tankoslojna žbuka podgleda balkona u svrhu spriječavanja toplinskog mosta
Dobava materijala i izvedba toplinske izolacije ETICS i završnih slojeva fasade.
Obračun se vrši po m² završnih slojeva, sve komplet.
Obračun po m2.
|  | m2 | 135 | 0
7. | TI i završni slojevi negrijanog stubišta.
Izolacija se sastoji od slojeva (gledano od zida prema van): - EPS 7 cm, - polimercementna podložna žbuka, armirana staklenom mrežicom (1500 kg/m³) te završni sloj morta za armiranje kao podloga za postavljenja kamenih ploča. Sve izvedeno prema uputama proizvođača odabranog ETICS fasadnog sustava.
U cijenu stavke uključiti sve potrebne radove i materijale.
Izrada u svemu prema detaljima i uputstvima proizvođača, s ugradnjom Al. ili PVC rubnih profila i špaletnih elemenata oko otvora prozora i stijena, koristeći sustav provjerenih proizvođača.
Obračun po m2 fasadne obloge i zvršnih slojeva.
- Otvori veličine do 3,0 m2 ne odbijaju se i njihove se špalete ne obračunavaju - Kod otvora veličine 3,0 - 5,0 m2 odbija se površina preko 3,0 m2, a špalete se ne obračunavaju posebno - Kod otvora veličine preko 5,0 m2 odbija se površina preko 3,0 m2, a špalete se obračunavaju posebno
|  | m2 | 134.8 | 0
8. | Fasadna skela
Doprema, montaža, demontaža i otprema cijevne skele oko objekta.
Skela izvedena prema pravilima struke i važećim mjerama zaštite na radu i osiguranjima. Uključivo radne platforme i zaštitne ograde, sva potrebna ukrućenja i sidrenja.
Cijenom je obuhvaćena i dobava, te prema potrebi postava na vanjski dio skele, jutenih ili plastificiranih traka kao zaštita od pada predmeta, prašenja i sl. Trake se međusobno vežu i fiksiraju na nosivu konstrukciju skele.
Prije izvedbe skele izvođač je dužan izraditi projekt i statički proračun skele sa svim mjerama zaštite radnika.
Obračun po m2 vertikalne projekcije skele visine 1,0 m iznad gornjeg ruba krova.
Obračun po m2.
|  | m2 | 625 | 0
B.2. | FASADERSKI RADOVI UKUPNO: |  |  | 0